## foglio1
AR 09
Sistema antiribaltamento perimetrale di pareti di tamponamento, applicato su un lato, con rete strutturale Struktura 320, GFRP Connector e malta strutturale
| U.M. | Quantità | Prezzo unit. | Importo €/mq
MANO D'OPERA
Operaio specializzato | ora | 0.75 | 32 | 24
Operaio comune | ora | 0.75 | 27 | 20.25
Totale mano d'opera |  |  |  | 44.25
MATERIALI
Malta BM IDRO FRCM - M15 | Kg | 18 | 0.72 | 12.96
Resina BM 941 VE | nr | 0.2 | 29 | 5.8
Connettore GFRP Connector 10/20 | nr | 2 | 2.65 | 5.3
Bussola Retinata 14 mm. | ml | 0.4 | 21.5 | 8.6
Rinforzo GLASSTEX STRUKTURA 320 | mq | 1.1 | 14.9 | 16.39
Totale materiali |  |  |  | 49.05
NOLI + ATTREZZI
| mq | 1 | 20 | 20
Totale Noli + Attrezzi |  |  |  | 20
TOTALE PARZIALE | mq | 1 |  | 113.3
ALTRI ONERI
Spese generali | % | 15 |  | 16.995
Utili d'Impresa | % | 10 |  | 11.33
Trasporto | % | 2 |  | 2.266
Sfridi | % | 2 |  | 2.266
Smaltimento Residui | % | 1 |  | 1.133
Varie | % | 1 |  | 1.133
Oneri per la sicurezza | €. |  |  | 0
Oneri per la diagnostica | €. |  |  | 0
Totale altri oneri |  |  |  | 35.123
TOT €/mq per 1 cm di spessore |  |  |  | 148.423