## foglio1
AR 12
Sistema antiribaltamento perimetrale di pareti di tamponamento, applicato su un lato, con rete strutturale Struktura BA 240, Vortex e malta strutturale
| U.M. | Quantità | Prezzo unit. | Importo €/mq
MANO D'OPERA
Operaio specializzato | ora | 0.75 | 32 | 24
Operaio comune | ora | 0.75 | 27 | 20.25
Totale mano d'opera |  |  |  | 44.25
MATERIALI
Malta BM IDRO FRCM - M15 | Kg | 18 | 0.72 | 12.96
Resina BM 941 VE | nr | 0.1 | 29 | 2.9
Connettore Vortex mm 8, AISI 316 | ml | 0.3 | 13.63 | 4.089
Bussola Retinata 14 mm. | ml | 0.2 | 21.5 | 4.3
Rinforzo STRUKTURA BA 240 | mq | 1.1 | 32.45 | 35.695
Totale materiali |  |  |  | 59.944
NOLI + ATTREZZI
| mq | 1 | 20 | 20
Totale Noli + Attrezzi |  |  |  | 20
TOTALE PARZIALE | mq | 1 |  | 124.194
ALTRI ONERI
Spese generali | % | 15 |  | 18.6291
Utili d'Impresa | % | 10 |  | 12.4194
Trasporto | % | 2 |  | 2.4839
Sfridi | % | 2 |  | 2.4839
Smaltimento Residui | % | 1 |  | 1.2419
Varie | % | 1 |  | 1.2419
Oneri per la sicurezza | €. |  |  | 0
Oneri per la diagnostica | €. |  |  | 0
Totale altri oneri |  |  |  | 38.5001
TOT €/mq per 1 cm di spessore |  |  |  | 162.6941