## foglio1
AS 01
Rinforzo estradossale di solaio con rete strutturale in fibra di vetro AR GLASSTEX STRUKTURA 330, connettori in acciaio INOX AISI 316 Vortex e resina per l'inghisaggio
| U.M. | Quantità | Prezzo unit. | Importo €/mq
MANO D'OPERA
Operaio specializzato | ora | 0.75 | 32 | 24
Operaio comune | ora | 0.75 | 27 | 20.25
Totale mano d'opera |  |  |  | 44.25
MATERIALI
Rinforzo GLASSTEX STRUKTURA 330 | mq | 1.1 | 16.7 | 18.37
resina in vinilestere senza stirene BM941VE | nr | 0.3 | 29 | 8.7
Connettore VORTEX mm 10 (pezzi da 50 cm) | ml | 2 | 15.75 | 31.5
0
Totale materiali |  |  |  | 58.57
NOLI + ATTREZZI
| mq | 1 | 10 | 10
Totale Noli + Attrezzi |  |  |  | 10
TOTALE PARZIALE | mq | 1 |  | 112.82
ALTRI ONERI
Spese generali | % | 15 |  | 16.923
Utili d'Impresa | % | 10 |  | 11.282
Trasporto | % | 2 |  | 2.2564
Sfridi | % | 2 |  | 2.2564
Smaltimento Residui | % | 1 |  | 1.1282
Varie | % | 1 |  | 1.1282
Oneri per la sicurezza | €. |  |  | 0
Oneri per la diagnostica | €. |  |  | 0
Totale altri oneri |  |  |  | 34.9742
TOT €/mq per 1 cm di spessore |  |  |  | 147.7942