## foglio1
AS 03
Scarnitura e ristilatura armata da un lato dei giunti facciavista con connettori in acciaio INOX AISI 304 Vortex e malta strutturale - fuga da 12 mm circa / 3 fughe al mq
| U.M. | Quantità | Prezzo unit. | Importo €/mq
MANO D'OPERA
Operaio specializzato | ora | 1.5 | 33 | 49.5
Operaio comune | ora | 1.5 | 26 | 39
Totale mano d'opera |  |  |  | 88.5
MATERIALI
Connettore VORTEX mm 6 | ml | 3.15 | 12.94 | 40.761
malta a base di calce idraulica BM FUGA REPAIR | kg | 3 | 0.47 | 1.41
0
0
Totale materiali |  |  |  | 42.171
NOLI + ATTREZZI
| mq | 1 | 22 | 22
Totale Noli + Attrezzi |  |  |  | 22
TOTALE PARZIALE | mq | 1 |  | 152.671
ALTRI ONERI
Spese generali | % | 15 |  | 22.9006
Utili d'Impresa | % | 10 |  | 15.2671
Trasporto | % | 2 |  | 3.0534
Sfridi | % | 2 |  | 3.0534
Smaltimento Residui | % | 1 |  | 1.5267
Varie | % | 1 |  | 1.5267
Oneri per la sicurezza | €. |  |  | 0
Oneri per la diagnostica | €. |  |  | 0
Totale altri oneri |  |  |  | 47.328
TOT €/mq |  |  |  | 199.999