## foglio1
AS 05
Scarnitura e ristilatura armata sul primo lato dei giunti facciavista con connettori in acciaio INOX AISI 304 Vortex e Vortex Connector e rinforzo muratura mediante intonacatura armata sul secondo lato con rete strutturale in fibra di vetro AR GLASSTEX STRUKTURA 330, connessa con il primo lato mediante Vortex e armata con malta strutturale - fuga da 12 mm circa / 3 fughe al mq / spessore muratora da 30 cm
| U.M. | Quantità | Prezzo unit. | Importo €/mq
MANO D'OPERA
Operaio specializzato | ora | 3 | 32 | 96
Operaio comune | ora | 3 | 27 | 81
Totale mano d'opera |  |  |  | 177
MATERIALI
Connettore VORTEX mm 6 | ml | 3.15 | 12.94 | 40.761
malta a base di calce idraulica BM FUGA REPAIR | kg | 3 | 0.47 | 1.41
malta a base di calce idraulica BM IDROPLASTER NHL - M15 | kg | 54 | 0.56 | 30.24
Rinforzo GLASSTEX STRUKTURA 330 | mq | 1.1 | 16.7 | 18.37
Connettore VORTEX mm 8 | ml | 1.8 | 13.63 | 24.534
Connettore VORTEX CONNECTOR | nr | 4 | 3.93 | 15.72
Totale materiali |  |  |  | 131.035
NOLI + ATTREZZI
| mq | 1 | 25 | 25
Totale Noli + Attrezzi |  |  |  | 25
TOTALE PARZIALE | mq | 1 |  | 333.035
ALTRI ONERI
Spese generali | % | 15 |  | 49.9552
Utili d'Impresa | % | 10 |  | 33.3035
Trasporto | % | 2 |  | 6.6607
Sfridi | % | 2 |  | 6.6607
Smaltimento Residui | % | 1 |  | 3.3303
Varie | % | 1 |  | 3.3303
Oneri per la sicurezza | €. |  |  | 0
Oneri per la diagnostica | €. |  |  | 0
Totale altri oneri |  |  |  | 103.2408
TOT €/mq per 3 cm di spessore |  |  |  | 436.2758